## Sheet1
海陵幼儿园食堂厨具设备采购需求
编号 | 名称 | 规格 | 数量 | 单位 | 参数
收货区/男更/女更
AA01 | 六门更衣柜 | 900*400*1800 | 10 | 台 | 主材采用201板，面板采用1.0mm不锈钢板制作，中间有层板，门带锁
AA02 | 洗手池 | 600*600*800 | 2 | 台 | 整体采用304贴膜拉丝不锈钢板， 洗盆的面板及池盆选用厚度1.0mm不锈钢腹膜拉丝板;面采用整体面设计，保证纹路一致，美观实用；洗盆的支撑脚管选用 φ38mm*1.0mm不锈钢管，并配有可调脚；其余管材选用 25mm*1.0mm不锈钢管，带后档板，另配带不锈钢过滤网落水器和水斗。
AA03 | 高身摇摆冷热双温水龙头及不锈钢进水管、三角阀 |  | 2 | 套 | 全铜型鹅颈式
AA04 | 去水器 |  | 2 | 套 | 不锈钢304 不锈钢防臭
AA05 | 磅秤 |  | 1 | 台 | 200KG，无线带轮可充电。具有简易计数、计重及百分比之，具有检校秤之功能，具有自动校正、自动零点追踪、双重过载保护功能，具LED背光功能，具有双色之 LED 充电指示，可清楚指示充电状况，外壳采 ABS 塑钢材质，使用寿命长；电子显示头可调整适当的显示角度；电压/功率：220V/0.5KW；
AA06 | 单通工作台 | 1800*800*800 | 1 | 台 | 整体采用304贴膜拉丝不锈钢板，打荷台的面板采用厚度1.0mm不锈钢腹膜拉丝板制作；打荷台的侧板、层板、门板及其它辅助板选用厚度1.0mm不锈钢腹膜拉丝板制作；工作台台面和底板需要加固，加固槽头选用厚度1.0mm不锈钢腹膜拉丝板制作，欧式重力调脚；压死边工艺，便于清理，防止割手。
AA07 | 四门碗柜 | 1200*500*1800 | 3 | 台 | 整体采用304贴膜拉丝不锈钢板，侧板、后板、门、层板厚度1.0mm；欧式重力调脚；柜体无死角设计，便于清理。
粗加工
AB01 | 开水器 | 600*750*1320 | 1 | 台 | 大容量300L;380V,12KW；全自动水温显示。采用食品级优质SUS304不锈钢材质，板厚度1.2mm，全聚氨脂保温，箱体不烫手。指示灯，双水龙头出水。
AB02 | 单槽水池 | 1000*760*800 | 2 | 台 | 整体采用304贴膜拉丝不锈钢板， 洗盆的面板及池盆选用厚度1.0mm不锈钢腹膜拉丝板;面采用整体面设计，保证纹路一致，美观实用；洗盆的支撑脚管选用 φ38mm*1.0mm不锈钢管，并配有可调脚；其余管材选用 25mm*1.0mm不锈钢管，带后档板，另配带不锈钢过滤网落水器和水斗。
AB03 | 高身摇摆冷热双温水龙头及不锈钢进水管、三角阀 |  | 1 | 套 | 全铜型鹅颈式
AB04 | 去水器 |  | 1 | 套 | 不锈钢304 不锈钢防臭
AB05 | 双星水池 | 1500*760*800 | 1 | 台 | 整体采用304贴膜拉丝不锈钢板， 洗盆的面板及池盆选用厚度1.0mm不锈钢腹膜拉丝板;面采用整体面设计，保证纹路一致，美观实用；洗盆的支撑脚管选用 φ38mm*1.0mm不锈钢管，并配有可调脚；其余管材选用 25mm*1.0mm不锈钢管，带后档板，另配带不锈钢过滤网落水器和水斗。
AB06 | 高身摇摆冷热双温水龙头及不锈钢进水管、三角阀 |  | 2 | 套 | 全铜型鹅颈式
AB07 | 去水器 |  | 2 | 套 | 不锈钢304 不锈钢防臭
AB08 | 双层工作台 | 1800*760*800 | 1 | 台 | 整体采用304贴膜拉丝不锈钢板，台面厚度1.0mm；下层采用1.0mm不锈钢板折边焊接成型；腿采用Φ38*1.0mm不锈钢圆管制作；配不锈钢调平脚；压死边工艺，便于清理，防止割手。
AB09 | 厨房用洗地龙头 | 10M | 1 | 台 | 高压龙头，带限位橡胶球，软管附有不锈钢保护套，黄铜进水口，复合材料软管，外层TPU复合橡胶，中层由钢丝纺织而成，内层复合聚酯层。
AB10 | 切菜机 | 660# | 1 | 台 | 产量：800-1000KG/H;功率;220V/2.5KW;材料：304不锈钢；适用范围：将根茎类（如：马铃薯、蕃薯、芋头、瓜类、洋葱、茄子等）切成丁、片、丝、条状; 叶菜类（如：芹菜、大白菜、高丽菜、菠菜、葱等）的长条状之物切成片、丝、段，变频控制，操作简单；配（丝丁片各一个），3mm丝刀、4mm片刀、12mm丁刀
AB11 | 去皮机 | 350# | 1 | 台 | 外壳采用优质SUS304不锈钢材质，板厚度1.2mm，TP450型，全不锈钢箱体，皮带传动，开启式筒门自动出料，配供水装置一套。电压和功率：3KW/220V
AB12 | 绞切两用机 | QJR-400 | 1 | 台 | 两用，双电机，外壳内芯均采用优质SUS304不锈钢材质，板厚度1.2mm，用电：220V，1.1KW*2 绞肉量：220kg/h
AB13 | 双层工作台 | 1200*760*800 | 1 | 台 | 整体采用304贴膜拉丝不锈钢板，台面厚度1.0mm；下层采用1.0mm不锈钢板折边焊接成型；腿采用Φ38*1.0mm不锈钢圆管制作；配不锈钢调平脚；压死边工艺，便于清理，防止割手。
AB14 | 豆浆机 | 440*1218 | 1 | 台 | 商用豆浆机50L大容量重量：22.7KG，额定电压220V，电机功率5000W，热水60分钟冷水80分钟，数码显示制浆温度和次数，多功能：豆浆、米糊绿豆沙、排桨等一键完成。现磨无渣淳朴香浓豆浆，易清洗无残留。
AB15 | 四层货架 | 1200*500*1600 | 1 | 台 | 整体采用304贴膜拉丝不锈钢板；层板厚度1.0mm；平板式机制冲压成型，承受力强，坚固耐用，易清洁；横衬筋：不锈钢板厚度0.8mm；脚通：不锈钢圆管，Φ38*1.0mm；柱脚：可调不锈钢子弹脚；采用压死边工艺，防止割手。
AB16 | 电子台秤 | 200KG | 1 | 台 | 具有简易计数、计重百分比之。
切配间
AC01 | 双星水池 | 1500*760*800 | 1 | 台 | 整体采用304贴膜拉丝不锈钢板， 洗盆的面板及池盆选用厚度1.0mm不锈钢腹膜拉丝板;面采用整体面设计，保证纹路一致，美观实用；洗盆的支撑脚管选用 φ38mm*1.0mm不锈钢管，并配有可调脚；其余管材选用 25mm*1.0mm不锈钢管，带后档板，另配带不锈钢过滤网落水器和水斗。
AC02 | 高身摇摆冷热双温水龙头及不锈钢进水管、三角阀 |  | 2 | 套 | 全铜型鹅颈式
AC03 | 去水器 |  | 2 | 套 | 不锈钢304 不锈钢防臭
AC04 | 双层工作台 | 1500*760*800 | 1 | 台 | 整体采用304贴膜拉丝不锈钢板，台面厚度1.0mm；下层采用1.0mm不锈钢板折边焊接成型；腿采用Φ38*1.0mm不锈钢圆管制作；配不锈钢调平脚；压死边工艺，便于清理，防止割手。
AC05 | 保鲜工作台 | 1500*760*800 | 2 | 台 | 面板采用优质不锈钢制造，制冷管采用全铜管制造。电压220V
AC06 | 四层货架 | 1200*500*1600 | 2 | 台 | 整体采用304贴膜拉丝不锈钢板；层板厚度1.0mm；平板式机制冲压成型，承受力强，坚固耐用，易清洁；横衬筋：不锈钢板厚度0.8mm；脚通：不锈钢圆管，Φ38*1.0mm；柱脚：可调不锈钢子弹脚；采用压死边工艺，防止割手。
AC07 | 四门冰柜 | 双机双温 | 2 | 台 | 四门双机双温，面板采用优质不锈钢制造，制冷管采用全铜管制造。总容量：900L，冷冻室有效容积：450L，防触电保护类别：1类。耗电量：4.0KWH/24H，电压：220V
烹饪间
AD01 | 双门电蒸饭车 | 24盘 | 2 | 台 | 整体采用201贴膜拉丝不锈钢板；采用优质电热管，加热效果好，使用寿命长；六面发泡工艺，保温密度好，保温性能良好，减少热量损耗，提升热效率；
AD02 | 饼盘车 | 12盘 | 3 | 台 | 板材：SUS304不锈钢厚度1.0mm；立柱：30*30*1.0不锈钢方管；脚通：采用五寸静音轮，定转各半，带刹车
AD03 | 油烟净化一体式烟罩 | 3700*1300*700 | 1 | 台 | 采用优质201不锈钢制造，采用防火不锈钢油网拦截，等离子静电吸附油烟处理，除油90%以上，除烟≥90％除味80％以上。
AD04 | 不锈钢管道 | 500*500 | 30 | 米 | 采用优质201厚度1.0板制作
AD05 | 法兰 | 500*500 | 30 | 付 | 采用国标4#角铁制作
AD06 | 弯头 | 500*500 | 4 | 个 | 采用优质201厚度1.0板制作
AD07 | 变径 | 与风机配套 | 2 | 个 | 采用优质201厚度1.0板制作
AD08 | 灶具后护墙板 | 3700*2000 | 7.4 | 平方 | 采用优质304厚度1.0板制作
AD09 | 电机启动保护器 | 7.5KW，变频 | 1 | 套 | 电器配件均用正宗品牌电器
AD10 | 拼台 | 400*1150*800 | 1 | 台 | 整体采用304贴膜拉丝不锈钢板；板厚度1.0mm；平板式机制冲压成型，承受力强，坚固耐用，易清洁；横衬筋：不锈钢板厚度0.8mm；脚通：不锈钢圆管，Φ38*1.0mm；柱脚：可调不锈钢子弹脚；采用压死边工艺，防止割手。
AD11 | 单头大锅灶 | 1100*1150*800 | 2 | 台 | 整体采用201贴膜拉丝不锈钢板，台面厚度1.0mm，侧板、背板、前板厚度0.8mm；炉体现有架采用国标40*40镀锌角铁；燃烧器采用高效节能单气子火炉头，带电子打火歇火保护装置。配直径800铁锅，能有效降低厨房噪音，改善厨房工作环境，风机功率：250w；
AD12 | 翻边锅 | 82MM | 1 | 口 | 翻边锅采用特殊钢板压制而成，厚度5MM，此锅耐高温，高效节能。
AD13 | 单炒单温单蒸灶 | 2000*1150*800 | 1 | 台 | 整体采用201贴膜拉丝不锈钢板，台面厚度1.0mm，侧板、背板、前板厚度0.8mm；炉体现有架采用国标40*40镀锌角铁；燃烧器采用高效节能炉头，带电子打火歇火保护装置配直径600铁锅，能有效降低厨房噪音，改善厨房工作环境，风机功率：180w；配置长明火，电子点火装置，操作更便捷；
AD14 | 翻边锅 | 82MM | 1 | 口 | 翻边锅采用特殊钢板压制而成，厚度5MM，此锅耐高温，高效节能。
AD15 | 单眼低汤灶 | 600*700*550 | 1 | 台 | 整体采用201贴膜拉丝不锈钢板，台面厚度1.0mm，侧板、背板、前板厚度0.8mm；炉体现有架采用国标40*40镀锌角铁；燃烧器采用高效82型单气子火炉头，带电子打火歇火保护装置能有效降低厨房噪音，改善厨房工作环境，风机功率：180w；
AD16 | 油烟净化一体式烟罩 | 5200*1300*700 | 1 | 台 | 采用优质201不锈钢制造，采用防火不锈钢油网拦截，等离子静电吸附油烟处理，除油90%以上，除烟≥90％除味80％以上。
AD17 | 不锈钢管道 | 500*500 | 30 | 米 | 采用优质201厚度1.0板制作
AD18 | 法兰 | 500*500 | 30 | 付 | 采用国标4#角铁制作
AD19 | 弯头 | 500*500 | 4 | 个 | 采用优质201厚度1.0板制作
AD20 | 变径 | 与风机配套 | 2 | 个 | 采用优质201厚度1.0板制作
AD21 | 灶具后护墙板 | 5200*2000 | 10.4 | 平方 | 采用优质304厚度1.0板制作
AD22 | 电机启动保护器 | 7.5KW，变频 | 1 | 套 | 电器配件均用正宗品牌电器
AD23 | 双通工作台 | 1800*800*800 | 1 | 台 | 整体采用304贴膜拉丝不锈钢板，打荷台的面板采用厚度1.0mm不锈钢腹膜拉丝板制作；打荷台的侧板、层板、门板及其它辅助板选用厚度1.0mm不锈钢腹膜拉丝板制作；工作台台面和底板需要加固，加固槽头选用厚度1.0mm不锈钢腹膜拉丝板制作，欧式重力调脚；压死边工艺，便于清理，防止割手。
AD24 | 双层工作台 | 1800*800*800 | 1 | 台 | 整体采用304贴膜拉丝不锈钢板，台面厚度1.0mm；下层采用1.0mm不锈钢板折边焊接成型；腿采用Φ38*1.0mm不锈钢圆管制作；配不锈钢调平脚；压死边工艺，便于清理，防止割手。
AD25 | 开水器 | 600*750*1320 | 4 | 台 | 大容量300L;380V,12KW；全自动水温显示。采用食品级优质SUS304不锈钢材质，板厚度1.2mm，全聚氨脂保温，箱体不烫手。指示灯，双水龙头出水。
AD26 | 双星水池 | 1200*760*800 | 1 | 台 | 整体采用304贴膜拉丝不锈钢板， 洗盆的面板及池盆选用厚度1.0mm不锈钢腹膜拉丝板;面采用整体面设计，保证纹路一致，美观实用；洗盆的支撑脚管选用 φ38mm*1.0mm不锈钢管，并配有可调脚；其余管材选用 25mm*1.0mm不锈钢管，带后档板，另配带不锈钢过滤网落水器和水斗。
AD27 | 高身摇摆冷热双温水龙头及不锈钢进水管、三角阀 |  | 2 | 套 | 全铜型鹅颈式
AD28 | 去水器 |  | 2 | 套 | 不锈钢304 不锈钢防臭
AD29 | 双层工作台 | 1200*760*800 | 1 | 台 | 整体采用304贴膜拉丝不锈钢板，台面厚度1.0mm；下层采用1.0mm不锈钢板折边焊接成型；腿采用Φ38*1.0mm不锈钢圆管制作；配不锈钢调平脚；压死边工艺，便于清理，防止割手。
二更/配餐间
AE01 | 洗手池 | 600*600*800 | 1 | 台 | 整体采用304贴膜拉丝不锈钢板， 洗盆的面板及池盆选用厚度1.0mm不锈钢腹膜拉丝板;面采用整体面设计，保证纹路一致，美观实用；洗盆的支撑脚管选用 φ38mm*1.0mm不锈钢管，并配有可调脚；其余管材选用 25mm*1.0mm不锈钢管，带后档板，另配带不锈钢过滤网落水器和水斗。
AE02 | 感应水龙头 |  | 1 | 套 | 全铜型
AE03 | 去水器 |  | 1 | 套 | 不锈钢304 不锈钢防臭
AE04 | 挂衣架 | L1200 | 1 | 台 | 厂标
AE05 | 活动工作台 | 1500*800*800 | 2 | 台 | 整体采用304贴膜拉丝不锈钢板，台面厚度1.0mm；下层采用1.0mm不锈钢板折边焊接成型；腿采用Φ38*1.0mm不锈钢圆管制作；配五寸静音脚轮；定转各半，转向带刹车。压死边工艺，便于清理，防止割手。
AE06 | 四门碗柜 | 1200*500*1800 | 2 | 台 | 整体采用304贴膜拉丝不锈钢板，侧板、后板、门、层板厚度1.0mm；欧式重力调脚；柜体无死角设计，便于清理。
AE07 | 四格保温售饭台 | 1500*700*800 | 2 | 台 | 整体采用304贴膜拉丝不锈钢板，台面厚度1.0mm；220V/2.5kw，配1/1*150份数盆*4，腿采用38*38*1.0mm不锈钢圆管制作；其余管材选用 30*30*1.0mm不锈钢管，配不锈钢调平脚；压死边工艺，便于清理，防止割手。
AE08 | 留样柜 | 600*520*900 | 1 | 台 | 厂标。制冷剂量：75G，电压20V，重量：52KG
AE09 | 单槽水池 | 700*700*800 | 1 | 台 | 整体采用304贴膜拉丝不锈钢板， 洗盆的面板及池盆选用厚度1.0mm不锈钢腹膜拉丝板;面采用整体面设计，保证纹路一致，美观实用；洗盆的支撑脚管选用 φ38mm*1.0mm不锈钢管，并配有可调脚；其余管材选用 25mm*1.0mm不锈钢管，带后档板，另配带不锈钢过滤网落水器和水斗。
AE10 | 高身摇摆冷热双温水龙头及不锈钢进水管、三角阀 |  | 1 | 套 | 全铜型鹅颈式
AE11 | 去水器 |  | 1 | 套 | 不锈钢304 不锈钢防臭
洗消间
AF01 | 收残台 | 1500*760*800 | 1 | 台 | 整体采用304贴膜拉丝不锈钢板，台面厚度1.0mm；拉伸直径200残食口，腿采用Φ38*1.0mm不锈钢圆管制作；其余管材选用 25mm*1.0mm不锈钢管，配不锈钢调平脚；压死边工艺，便于清理，防止割手。
AF02 | 单槽水池 | 1000*760*800 | 2 | 台 | 整体采用304贴膜拉丝不锈钢板， 洗盆的面板及池盆选用厚度1.0mm不锈钢腹膜拉丝板;面采用整体面设计，保证纹路一致，美观实用；洗盆的支撑脚管选用 φ38mm*1.0mm不锈钢管，并配有可调脚；其余管材选用 25mm*1.0mm不锈钢管，带后档板，另配带不锈钢过滤网落水器和水斗。
AF03 | 高身摇摆冷热双温水龙头及不锈钢进水管、三角阀 |  | 1 | 套 | 全铜型鹅颈式
AF04 | 去水器 |  | 1 | 套 | 不锈钢304 不锈钢防臭
AF05 | 双星水池 | 1200*760*800 | 1 | 台 | 整体采用304贴膜拉丝不锈钢板， 洗盆的面板及池盆选用厚度1.0mm不锈钢腹膜拉丝板;面采用整体面设计，保证纹路一致，美观实用；洗盆的支撑脚管选用 φ38mm*1.0mm不锈钢管，并配有可调脚；其余管材选用 25mm*1.0mm不锈钢管，带后档板，另配带不锈钢过滤网落水器和水斗。
AF06 | 高身摇摆冷热双温水龙头及不锈钢进水管、三角阀 |  | 2 | 套 | 全铜型鹅颈式
AF07 | 去水器 |  | 2 | 套 | 不锈钢304 不锈钢防臭
AF08 | 双层工作台 | 950*760*800 | 1 | 台 | 整体采用304贴膜拉丝不锈钢板，台面厚度1.0mm；下层采用1.0mm不锈钢板折边焊接成型；腿采用Φ38*1.0mm不锈钢圆管制作；配不锈钢调平脚；压死边工艺，便于清理，防止割手。
AF09 | 洗地龙头 | 10M | 1 | 台 | 厂标
AF10 | 双门消毒柜 | 热风循环 | 4 | 台 | 柜身、柜门：须采用SUS201不锈钢板，整体聚氨酯发泡；胶条：嵌入式硅胶条；电压：220V；功率：4.4KW；频率：50HZ；篮筐：须采用不锈钢钢丝电镀； 控温范围：50-125度；消毒湿度：360度采用自动控温；热风循环、热量均匀、无死角、高温消毒杀菌；符合卫生防疫要求。
教师餐厅
AG01 | 教师餐桌（一桌四椅） | 1200*1400*750 | 6 | 套 | 采用优质304不锈钢1.0制作
主食库/副食库
AH01 | 米面架 | 1200*500*300 | 11 | 台 | 整体采用304/38*38*1.0拉丝不锈钢管；下拉横承25*38/304拉丝不锈钢管；
AH02 | 平板车 | 定型 | 5 | 台 | 整体采用304贴膜拉丝不锈钢板；板厚度1.0mm；平板式机制冲压成型，承受力强，坚固耐用，六寸脚轮；采用压死边工艺，防止割手。
AH03 | 四层货架 | 1200*500*1600 | 5 | 台 | 整体采用304贴膜拉丝不锈钢板；层板厚度1.0mm；平板式机制冲压成型，承受力强，坚固耐用，易清洁；横衬筋：不锈钢板厚度0.8mm；脚通：不锈钢圆管，Φ38*1.0mm；柱脚：可调不锈钢子弹脚；采用压死边工艺，防止割手。
AH04 | 四门冰柜 | 双机双温 | 2 | 台 | 四门双机双温，面板采用优质不锈钢制造，制冷管采用全铜管制造。总容量：900L，冷冻室有效容积：450L，防触电保护类别：1类。耗电量：4.0KWH/24H，电压：220V
AH05 | 灭蝇灯 | 40W | 10 | 台 | 通过ISO9001认证,功率40W
AH06 | 紫外线消毒灯 | 40W | 2 | 个 | 灯管：石英高压放电管，紫外线（UV-B）波长：200-290NM，电压功率：220V/0.04KW
AH07 | 两格保温送餐车 | 1150*700*800+170 | 6 | 台 | 整体采用304贴膜拉丝不锈钢板，台面厚度1.0mm；220V/2.5kw，配1/1*150份数盆*4，腿采用38*38*1.0mm不锈钢圆管制作；其余管材选用 φ32*1.0mm不锈钢管，配不锈钢调平脚；压死边工艺，便于清理，防止割手。配置五寸静音脚轮，转向带刹车。
AH08 | 幼儿不锈钢小碗 |  | 480 | 个 | 304食品级不锈钢
AH09 | 幼儿不锈钢小勺 |  | 240 | 个 | 304食品级不锈钢
AH10 | 幼儿不锈钢筷子 |  | 100 | 双 | 304食品级不锈钢
AH11 | 不锈钢餐盘 | 不锈钢卡通餐盘 | 480 | 个 | 食用级304不锈钢
AH12 | 不锈钢餐盘（教师用） | 5格 | 50 | 个 | 食用级304不锈钢
AH13 | 不锈钢桶 | ϕ50 | 4 | 个 | 304食品级不锈钢
AH14 | 不锈钢桶 | ϕ30 | 4 | 个 | 304食品级不锈钢
AH15 | 不锈钢桶 | ϕ40 | 4 | 个 | 304食品级不锈钢
AH16 | 不锈钢水桶 | ϕ33 | 20 | 个 | 304食品级不锈钢
AH17 | 不锈钢小盘子（吃饭放残渣用） |  | 100 | 个 | 304食品级不锈钢
AH18 | 不锈钢饭盆 | 要配套餐车 | 25 | 个 | 304食品级不锈钢
AH19 | 不锈钢保温桶 |  | 50 | 个 | 双层304食品级不锈钢
AH20 | 不锈钢份数盆 | 530×330 | 30 | 个 | 304食品级不锈钢
AH21 | 沥水盆 | ϕ55×15 | 4 | 个 | 304食品级不锈钢
AH22 | 沥水盆 | ϕ55×36 | 6 | 个 | 304食品级不锈钢
AH23 | 木刀板 | ϕ40×12 | 4 | 个 | 白果树砧板
AH24 | 不锈钢刀架 |  | 1 | 个 | 304不锈钢
AH25 | 不锈钢木刀板架 |  | 1 | 个 | 均用厚度1.5mm优质SUS304不锈钢材质30mm*30mm方管焊接成型，外壳采用厚度1.2mm优质SUS304不锈钢板制作
AH26 | 不锈钢面盆 | ϕ68 | 8 | 个 | 304食品级不锈钢
AH27 | 不锈钢面盆 | ϕ48 | 8 | 个 | 304食品级不锈钢
AH28 | 不锈钢面盆 | ϕ40 | 10 | 个 | 304食品级不锈钢
AH29 | 不锈钢水壶 |  | 30 | 个 | 304食品级不锈钢
AH30 | 不锈钢茶缸 | ϕ8 | 300 | 个 | 304食品级不锈钢
AH31 | 垃圾桶（塑料） | ϕ60 | 6 | 个 | 304食品级不锈钢
AH32 | 不锈钢菜刀 |  | 8 | 把 | 原材料采用高密度聚乙烯（HDPE）和聚丙烯（PP）两种。质地坚硬，耐寒性能良好，无毒无味，有较高的耐热温度。
AH33 | 勺子 |  | 4 | 把 | 304食品级不锈钢
AH34 | 铲子 |  | 2 | 把 | 304食品级不锈钢
AH35 | 锹 |  | 2 | 把 | 304食品级不锈钢
AH36 | 漏勺 |  | 2 | 把 | 304食品级不锈钢
AH37 | 水瓢 |  | 2 | 把 | 304食品级不锈钢
AH38 | 调料缸 | 16公分 | 10 | 个 | 304食品级不锈钢
AH39 | 不锈钢油笊篱 |  | 2 | 把
AH40 | 不锈钢淘米篓 | 540*240 | 2 | 只
AH41 | 剪刀 |  | 4 | 把
AH42 | 刨子 |  | 4 | 把
AH43 | 平板刨子 |  | 4 | 把
AH44 | 菜筐 | 塑料 | 6 | 个 | 食用级塑料PP材料
AH45 | 不锈钢筷子（老师用） |  | 5 | 把 | 一把10双
AH46 | 饭勺筷子消毒盘 | 300*100*50 | 30 | 个 | 食用级304不锈钢
AH47 | 豆浆壶 | 5升 | 15 | 个 | 食用级304不锈钢
AH48 | 保温桶 | 20升 | 30 | 个 | 食用级304不锈钢
AH49 | 加盖幼儿自主汤桶 |  | 30 | 个 | 食用级304不锈钢
AH50 | 汤勺 |  | 30 | 个 | 食用级304不锈钢
AH51 | 不锈钢工具架 | 1200*500*1550 | 2 | 套 | 采用优质304不锈钢1.0制作
AH52 | 微波炉 |  | 2 | 台 | 220V/1150W
AH53 | 风幕机 | L=1200 | 1 | 台 | PTC辅助电加热，热量更强劲。